## 英制螺紋I
常 用 英 制 螺 牙 規 格 表
規格 | 外牙( Externalc ) | [5 empty] | 內 牙(Internalc)
| 精度 | 外徑 d |  | 中徑 d2 |  | 小徑 d1 | 精度 | 小徑 D1 |  | 中徑D2 |  | 大徑D max
|  | 上限值 | 下限值 | 上限值 | 下限值 |  |  | 下限值 | 上限值 | 下限值 | 上限值
6-32UNC | 2A | 0.1372 | 0.1312 | 0.1169 | 0.1141 | 0.0989 | 2B | 0.104 | 0.114 | 0.1177 | 0.1214 | 0.1380
8-32UNC | 2A | 0.1631 | 0.1571 | 0.1428 | 0.1399 | 0.1248 | 2B | 0.130 | 0.139 | 0.1437 | 0.1475 | 0.1640
10-24UNC | 2A | 0.1890 | 0.1818 | 0.1619 | 0.1586 | 0.1379 | 2B | 0.145 | 0.156 | 0.1629 | 0.1672 | 0.1900
10-32UNF | 2A | 0.1891 | 0.1831 | 0.1688 | 0.1658 | 0.1508 | 2B | 0.156 | 0.164 | 0.1697 | 0.1736 | 0.1900
1/4-20UNC | 2A | 0.2489 | 0.2408 | 0.2164 | 0.2127 | 0.1876 | 2B | 0.196 | 0.207 | 0.2175 | 0.2223 | 0.2500
1/4-28UNF | 2A | 0.2490 | 0.2425 | 0.2258 | 0.2225 | 0.2052 | 2B | 0.211 | 0.220 | 0.2268 | 0.2311 | 0.2500
1/4-24UNS | 2A | 0.2489 | 0.2417 | 0.2218 | 0.2181 | 0.1978 | 2B | 0.205 | 0.215 | 0.2229 | 0.2277 | 0.2500
1/4-28UNF | 2A | 0.2490 | 0.2425 | 0.2258 | 0.2225 | 0.2052 | 2B | 0.211 | 0.220 | 0.2268 | 0.2311 | 0.2500
| 3A | 0.2500 | 0.2435 | 0.2268 | 0.2243 | 0.2062 | 3B | 0.2110 | 0.2190 | 0.2268 | 0.2300 | 0.2500
5/16-18UNC | 2A | 0.3113 | 0.3026 | 0.2752 | 0.2712 | 0.2431 | 2B | 0.252 | 0.265 | 0.2764 | 0.2817 | 0.3125
3/8-16UNC | 2A | 0.3737 | 0.3643 | 0.3331 | 0.3287 | 0.2970 | 2B | 0.307 | 0.321 | 0.3344 | 0.3401 | 0.3750
3/8-18UNS | 2A | 0.3737 | 0.3650 | 0.3376 | 0.3333 | 0.3055 | 2B | 0.315 | 0.328 | 0.3389 | 0.3445 | 0.3750
7/16-20UNF | 2A | 0.4362 | 0.4281 | 0.4037 | 0.3995 | 0.3749 | 2B | 0.383 | 0.395 | 0.4050 | 0.4104 | 0.4375
1/2-24UNS | 2A | 0.4988 | 0.4916 | 0.4717 | 0.4678 | 0.4477 | 2B | 0.455 | 0.465 | 0.4729 | 0.4780 | 0.5000
1/2-20UNF | 2A | 0.4987 | 0.4906 | 0.4662 | 0.4619 | 0.4374 | 2B | 0.446 | 0.457 | 0.4675 | 0.4731 | 0.5000
1/2-28UNEF | 2A | 0.4989 | 0.4924 | 0.4757 | 0.4720 | 0.4551 | 2B | 0.461 | 0.470 | 0.4768 | 0.4816 | 0.5000
1/2-24UNS | 2A | 0.4988 | 0.4916 | 0.4717 | 0.4678 | 0.4477 | 2B | 0.455 | 0.465 | 0.4729 | 0.4780 | 0.5000
9/16-18UNF | 2A | 0.5611 | 0.5524 | 0.5250 | 0.5205 | 0.4929 | 2B | 0.502 | 0.515 | 0.5264 | 0.5323 | 0.5625
5/8-18UNF | 2A | 0.6236 | 0.6149 | 0.5875 | 0.5828 | 0.5554 | 2B | 0.565 | 0.578 | 0.5889 | 0.5949 | 0.6250
5/8-20UN | 2A | 0.6237 | 0.6156 | 0.5912 | 0.5869 | 0.5624 | 2B | 0.571 | 0.582 | 0.5925 | 0.5981 | 0.6250
5/8-24UNEF | 2A | 0.6238 | 0.6166 | 0.5967 | 0.5927 | 0.5727 | 2B | 0.580 | 0.590 | 0.5979 | 0.6031 | 0.6250
11/16-20UN | 2A | 0.6862 | 0.6781 | 0.6537 | 0.6494 | 0.6249 | 2B | 0.633 | 0.645 | 0.6550 | 0.6606 | 0.6785
3/4-20UNEF | 2A | 0.7487 | 0.7406 | 0.7162 | 0.7118 | 0.6874 | 2B | 0.696 | 0.707 | 0.7175 | 0.7232 | 0.7500
13/16-20UNEF | 2A | 0.8112 | 0.8031 | 0.7787 | 0.7743 | 0.7498 | 2B | 0.758 | 0.770 | 0.7800 | 0.7857 | 0.8125
7/8-20UNEF | 2A | 0.8737 | 0.8656 | 0.8412 | 0.8368 | 0.8124 | 2B | 0.821 | 0.832 | 0.8425 | 0.8482 | 0.8750
15/16-20UNEF | 2A | 0.9361 | 0.9280 | 0.9036 | 0.8991 | 0.8748 | 2B | 0.883 | 0.895 | 0.9050 | 0.9109 | 0.9375
15/16-28UN | 2A | 0.9363 | 0.9298 | 0.9131 | 0.9091 | 0.8925 | 2B | 0.899 | 0.907 | 0.9143 | 0.9195 | 0.9375
1"-18UNS | 2A | 0.9986 | 0.9899 | 0.9625 | 0.9578 | 0.9304 | 2B | 0.940 | 0.953 | 0.9639 | 0.9701 | 1.0000
1"-20UNEF | 2A | 0.9986 | 0.9905 | 0.9661 | 0.9616 | 0.9373 | 2B | 0.946 | 0.957 | 0.9675 | 0.9734 | 1.0000
1"-28UNS | 2A | 0.9988 | 0.9923 | 0.9756 | 0.9716 | 0.9550 | 2B | 0.961 | 0.970 | 0.9768 | 0.9820 | 1.0000
1-1/32-20UN | 2A | [5 empty] | 2B
1-1/16-18UNEF | 2A | 1.0611 | 1.0524 | 1.0250 | 1.0203 | 0.9929 | 2B | 1.002 | 1.015 | 1.0264 | 1.0326 | 1.0625
1-1/16-20UN | 2A | 1.0611 | 1.0530 | 1.0286 | 1.0241 | 0.9998 | 2B | 1.008 | 1.020 | 1.0300 | 1.0359 | 1.0625
1-1/8-18UNEF | 2A | 1.1236 | 1.1149 | 1.0875 | 1.0828 | 1.0554 | 2B | 1.065 | 1.078 | 1.0889 | 1.0951 | 1.1250
1-5/16-20UN | 2A | 1.3111 | 1.3030 | 1.2786 | 1.2739 | 1.2498 | 2B | 1.258 | 1.270 | 1.2800 | 1.2861 | 1.3125
1-3/16-18UNEF | 2A | 1.1860 | 1.1773 | 1.1499 | 1.1450 | 1.1178 | 2B | 1.127 | 1.140 | 1.1514 | 1.1577 | 1.1875
1-1/4-18UNEF | 2A | 1.2485 | 1.2398 | 1.2124 | 1.2075 | 1.1803 | 2B | 1.190 | 1.203 | 1.2139 | 1.2202 | 1.2500
1-5/16-16UN | 2A | 1.3110 | 1.3016 | 1.2704 | 1.2653 | 1.2343 | 2B | 1.245 | 1.259 | 1.2719 | 1.2785 | 1.3125
1-3/8-16UN | 2A | 1.3735 | 1.3641 | 1.3329 | 1.3278 | 1.2968 | 2B | 1.307 | 1.321 | 1.3344 | 1.3410 | 1.3750
1-3/8-18UNEF | 2A | 1.3735 | 1.3648 | 1.3374 | 1.3325 | 1.3053 | 2B | 1.315 | 1.328 | 1.3389 | 1.3452 | 1.3750
1-1/2-14UNS | 2A | 1.4983 | 1.4880 | 1.4519 | 1.4464 | 1.4107 | 2B | 1.423 | 1.438 | 1.4536 | 1.4608 | 1.500
1-1/2-18UNEF | 2A | 1.4985 | 1.4898 | 1.4624 | 1.4574 | 1.4303 | 2B | 1.440 | 1.452 | 1.4639 | 1.4704 | 1.5000
1-5/8-16UN | 2A | 1.6234 | 1.6140 | 1.5828 | 1.5776 | 1.5467 | 2B | 1.557 | 1.571 | 1.5844 | 1.5912 | 1.6250
1-15/16-16UN | 2A | 1.9359 | 1.9265 | 1.8953 | 1.8899 | 1.8592 | 2B | 1.870 | 1.884 | 1.8969 | 1.9039 | 1.9375
1-15/16-20UN | 2A | 1.9360 | 1.9279 | 1.9035 | 1.8986 | 1.8747 | 2B | 1.883 | 1.895 | 1.9050 | 1.9114 | 1.9375
1/2-14NPSM | 2A | 0.823 | 0.813 | 0.7769 | 0.7718 |  | 2B | 0.747 | 0.759 | 0.7784 | 0.7851
1/8-27NPSM | 2A | 0.397 | 0.390 | 0.3725 | 0.3689 |  | 2B | 0.358 | 0.364 | 0.3736 | 0.3783
1/4-18NPSM | 2A | 0.526 | 0.517 | 0.4993 | 0.4859 |  | 2B | 0.468 | 0.481 | 0.4916 | 0.4974
3/8-18NPSM | 2A | 0.662 | 0.653 | 0.6256 | 0.6211 |  | 2B | 0.603 | 0.612 | 0.6270 | 0.6329
3/8-18NPSM | 2A | 0.662 | 0.653 | 0.6256 | 0.6211 |  | 2B | 0.603 | 0.612 | 0.6270 | 0.6329
1"-11-1/2NPSM | 2A | 1.293 | 1.281 | 1.2369 | 1.2311 |  | 2B | 1.201 | 1.211 | 1.2386 | 1.2462
1 1/4-11 1/2NPSM | 2A | 1.638 | 1.626 | 1.5816 | 1.5756 |  | 2B | 1.546 | 1.555 | 1.5834 | 1.5912
1 1/2-11 1/2NPSM | 2A | 1.877 | 1.865 | 1.8205 | 1.8144 |  | 2B | 1.785 | 1.794 | 1.8223 | 1.8302
1/2-14BSP | 2A | 0.825 | 0.814 | 0.779 | 0.7737 |  | 2B | 0.7548 | 0.7335 | 0.7793 | 0.7848 | 0.8250
3/4-14BSP | 2A | 1.0410 | 1.0298 | 0.9952 | 0.9896 |  | 2B | 0.9495 | 0.9708 | 0.9952 | 1.0008 | 1.0410
3/8-19BSP | 2A | 0.6560 | 0.6461 | 0.6223 | 0.6174 |  | 2B | 0.6061 | 0.5886 | 0.6223 | 0.6272 | 0.6560
1"-11BSP | 2A | 1.3090 | 1.2948 | 1.2508 | 1.2437 |  | 2B | 1.1926 | 1.2178 | 1.2508 | 1.2579 | 1.3090
13/16-27UNS | 2A | 0.8113 | 0.8046 | 0.78724 | 0.78334 |  | 2B | 0.7724 | 0.7811 | 0.78844 | 0.79354 | 0.8125
15/16-27UNS | 2A | 0.9363 | 0.9296 | 0.91224 | 0.90714 |  | 2B | 0.8974 | 0.9061 | 0.9134 | 0.91864 | 0.9375
1-1/4-11BSP | 2A | 1.6500 | 1.6358 | 1.5918 | 1.5847 |  | 2B | 1.5335 | 1.5887 | 1.5918 | 1.5989 | 1.6500
1-1/2-11BSP | 2A | 1.8820 | 1.8678 | 1.8238 | 1.8167 |  | 2B | 1.7656 | 1.7907 | 1.8238 | 1.8309 | 1.8820
2"-11BSP | 2A | 2.3470 | 2.3328 | 2.2889 | 2.2817 |  | 2B | 2.2306 | 2.2557 | 2.2889 | 2.2959 | 2.3470
1-15/32-18UNEF | 2A | 1.46725 | 1.45855 | 1.43117 | 1.42617 |  | 2B | 1.40861 | 1.4213 | 1.43267 | 1.43917 | 1.46875
3/16-24UNC | 2A | .1865 | .1793 | .154 | .1561 |  | 2B | .1425 | .1535 | .1604 | .1647 | .1875
0.5834-24UNF | 2A | [5 empty] | 2B | 0.5472 | 0.5535 | 0.5763 | 0.5779 | 0.6043
1-7/32-18UNEF | 2A | 1.21725 | 1.20855 | 1.18117 | 1.17627 |  | 2B | 1.15861 | 1.17131 | 1.18267 | 1.18897 | 1.21875

## 公制螺紋
常 用 公 制 螺 牙 規 格 表
[6 empty] | D, d----內,外螺紋大徑 |  |  |  |  | P------螺距 |  |  | 標記示例:
[6 empty] | D2,d2----內,外螺紋中徑 | [7 empty] | M24x1.5 (細牙普通螺紋,直徑24mm,
[6 empty] | D1,d1----內,外螺紋小徑 | [7 empty] | 螺距1.5mm)
規 格 | 內 牙 | [7 empty] | 外 牙
| 精度 | 小徑 D1 |  |  | 中徑 D2 |  |  | 大徑 D .min. | 精度 | 大徑 d |  |  | 中徑 d2 |  |  | 小徑 d1
|  | 上限值 | 公差值 | 下限值 | 上限值 | 公差值 | 下限值 |  |  | 上限值 | 公差值 | 下限值 | 上限值 | 公差值 | 下限值 | 上限值 | 公差值 | 下限值
M3x0.5 | 6H | 2.599 | 0.14 | 2.459 | 2.775 | 0.1 | 2.675 | 3 | 6g | 2.980 | 0.106 | 2.874 | 2.655 | 0.075 | 2.580 | 2.367 | 0.111 | 2.256
M4x0.7 | 6H | 3.422 | 0.18 | 3.242 | 3.663 | 0.118 | 3.545 | 4 | 6g | 3.978 | 0.14 | 3.838 | 3.523 | 0.09 | 3.433 | 3.119 | 0.14 | 2.979
M4 x0.75 | 6H | [6 empty] | 4 | 6g
M5 x0.8 | 6H | 4.334 | 0.2 | 4.134 | 4.605 | 0.125 | 4.480 | 5.000 | 6g | 4.976 | 0.15 | 4.826 | 4.456 | 0.095 | 4.361 | 3.995 | 0.153 | 3.842
M6 x1.0 | 6H | 5.153 | 0.236 | 4.917 | 5.500 | 0.15 | 5.350 | 6.000 | 6g | 5.974 | 0.18 | 5.794 | 5.324 | 0.112 | 5.212 | 4.747 | 0.184 | 4.563
M7x1.0 | 6H | 6.153 | 0.236 | 5.917 | 6.500 | 0.15 | 6.350 | 7.000 | 6g | 6.974 | 0.18 | 6.794 | 6.324 | 0.112 | 6.212 | 5.747 | 0.184 | 5.563
M8 x1.25 | 6H | 6.912 | 0.265 | 6.647 | 7.348 | 0.16 | 7.188 | 8.000 | 6g | 7.972 | 0.212 | 7.760 | 7.160 | 0.118 | 7.042 | 6.438 | 0.208 | 6.230
M10 x1.0 | 6H | 9.153 | 0.236 | 8.917 | 9.5 | 0.15 | 9.35 | 10.000 | 6g | 9.974 | 0.18 | 9.794 | 9.324 | 0.112 | 9.212 | 8.747 | 0.184 | 8.563
M10 x1.5 | 6H | 8.676 | 0.3 | 8.376 | 9.205 | 0.179 | 9.026 | 10.000 | 6g | 9.968 | 0.236 | 9.732 | 8.994 | 0.132 | 8.862 | 8.128 | 0.24 | 7.888
M12x1.25 | 6H | 10.912 | 0.265 | 10.647 | 11.348 | 0.16 | 11.188 | 12.000 | 6g | 9.972 | 0.212 | 9.76 | 11.16 | 0.118 | 11.042 | 10.438 | 0.208 | 10.23
M12x1.75 | 6H | 10.441 | 0.335 | 10.106 | 11.063 | 0.2 | 10.863 | 12.000 | 6g | 11.966 | 0.265 | 11.701 | 10.829 | 0.15 | 10.679 | 9.819 | 0.276 | 9.543
M14x1.0 | 6H | 13.153 | 0.236 | 12.917 | 13.5 | 0.15 | 13.35 | 14.000 | 6g | 13.974 | 0.18 | 13.794 | 13.324 | 0.112 | 13.212 | 12.747 | 0.184 | 12.563
M14x1.25 | 6H | 12.912 | 0.265 | 12.647 | 13.348 | 0.16 | 13.188 | 14.000 | 6g | 13.972 | 0.212 | 13.76 | 13.16 | 0.118 | 13.042 | 12.438 | 0.208 | 12.23
M14x2.0 | 6H | 12.210 | 0.375 | 11.835 | 12.913 | 0.212 | 12.701 | 14.000 | 6g | 13.962 | 0.28 | 13.682 | 12.663 | 0.16 | 12.503 | 11.508 | 0.304 | 11.204
M16 x1.0 | 6H | 15.153 | 0.236 | 14.917 | 15.500 | 0.15 | 15.350 | 16.000 | 6g | 15.974 | 0.18 | 15.794 | 15.324 | 0.112 | 15.212 | 14.747 | 0.184 | 14.563
M16x1.25 | 6H | 14.912 | 0.265 | 14.647 | 15.348 | 0.16 | 15.188 | 16.000 | 6g | 15.972 | 0.212 | 15.76 | 15.16 | 0.118 | 15.042 | 14.438 | 0.208 | 14.23
M16x1.5 | 6H | 14.676 | 0.3 | 14.376 | 15.205 | 0.179 | 15.026 | 16.000 | 6g | 15.968 | 0.236 | 15.732 | 14.994 | 0.132 | 14.862 | 14.128 | 0.24 | 13.888
M18x1.0 | 6H | 17.153 | 0.236 | 16.917 | 17.500 | 0.15 | 17.350 | 17.000 | 6g | 17.974 | 0.18 | 17.794 | 17.324 | 0.112 | 17.212 | 16.747 | 0.184 | 16.563
M18x1.5 | 6H | 16.617 | 0.241 | 16.376 | 17.205 | 0.179 | 17.026 | 18.000 | 6g | 17.968 | 0.236 | 17.732 | 16.994 | 0.132 | 16.862 | 16.128 | 0.24 | 15.888
M19x1.0 | 6H | 18.153 | 0.236 | 17.917 | 18.5 | 0.15 | 18.35 | 19.000 | 6g | 18.974 | 0.18 | 18.794 | 18.324 | 0.112 | 18.212 | 17.747 | 0.184 | 17.563
M20x1.0 | 6H | 19.153 | 0.236 | 18.917 | 19.5 | 0.15 | 19.35 | 20.000 | 6g | 19.974 | 0.18 | 19.794 | 19.324 | 0.112 | 19.212 | 18.747 | 0.184 | 18.563
M22x1.0 | 6H | 21.153 | 0.236 | 20.917 | 21.5 | 0.15 | 21.35 | 22.000 | 6g | 21.974 | 0.18 | 21.794 | 21.324 | 0.112 | 21.212 | 20.747 | 0.184 | 20.563
M24x1.0 | 6H | 23.153 | 0.236 | 22.917 | 23.5 | 0.15 | 23.35 | 24.000 | 6g | 23.974 | 0.18 | 23.794 | 23.324 | 0.112 | 23.212 | 22.747 | 0.184 | 22.563
M24x1.5 | 6H | 22.676 | 0.3 | 22.376 | 23.205 | 0.179 | 23.026 | 24.000 | 6g | 23.968 | 0.236 | 23.732 | 22.994 | 0.132 | 22.862 | 22.128 | 0.24 | 21.888
M25x1.0 | 6H | 24.153 | 0.236 | 23.917 | 24.5 | 0.15 | 24.35 | 25.000 | 6g | 24.974 | 0.18 | 24.794 | 24.324 | 0.112 | 24.212 | 23.747 | 0.184 | 23.563
M26x1.0 | 6H | 25.153 | 0.236 | 24.917 | 25.5 | 0.15 | 25.35 | 26.000 | 6g | 25.974 | 0.18 | 25.794 | 25.324 | 0.112 | 25.212 | 24.747 | 0.184 | 24.563
M26x1.5 | 6H | 24.676 | 0.3 | 24.376 | 25.205 | 0.179 | 25.026 | 26.000 | 6g | 25.968 | 0.236 | 25.732 | 24.994 | 0.132 | 24.862 | 24.128 | 0.24 | 23.888
M27x1.5 | 6H | 25.676 | 0.3 | 25.376 | 26.205 | 0.179 | 26.026 | 27.000 | 6g | 26.968 | 0.236 | 26.732 | 25.994 | 0.132 | 25.862 | 25.128 | 0.24 | 24.888
M28x1.0 | 6H | 27.153 | 0.236 | 26.917 | 27.5 | 0.15 | 27.35 | 28.000 | 6g | 27.974 | 0.18 | 27.794 | 27.324 | 0.112 | 27.212 | 27.747 | 0.184 | 27.563
M28x1.5 | 6H | 26.676 | 0.3 | 26.376 | 27.205 | 0.179 | 27.026 | 28.000 | 6g | 27.968 | 0.236 | 27.732 | 26.994 | 0.132 | 26.862 | 26.128 | 0.24 | 25.888
M38x1.5 | 6H | 36.676 | 0.3 | 36.376 | 37.205 | 0.179 | 37.026 | 38.000 | 6g | 37.968 | 0.236 | 37.732 | 36.994 | 0.132 | 36.862 | 36.128 | 0.24 | 35.888
M40x1.25 | 6H | 38.912 | 0.265 | 38.647 | 39.348 | 0.16 | 39.188 | 40.000 | 6g | 39.972 | 0.212 | 39.76 | 39.16 | 0.118 | 39.042 | 38.438 | 0.208 | 38.23
M42x1.0 | 6H | 41.153 | 0.236 | 40.917 | 41.5 | 0.15 | 41.35 | 42.000 | 6g | 41.974 | 0.18 | 41.794 | 41.324 | 0.112 | 41.212 | 40.747 | 0.184 | 40.563
M42 x1.25 | 6H | 40.912 | 0.265 | 40.647 | 41.348 | 0.16 | 41.188 | 42.000 | 6g | 41.972 | 0.212 | 41.76 | 41.16 | 0.118 | 41.042 | 40.438 | 0.208 | 40.23
M42x1.5 | 6H | 40.676 | 0.3 | 40.376 | 41.205 | 0.179 | 41.026 | 42.000 | 6g | 41.968 | 0.236 | 41.732 | 40.994 | 0.132 | 40.862 | 40.128 | 0.24 | 39.888
M44x1.5 | 6H | 42.676 | 0.3 | 42.376 | 43.205 | 0.179 | 43.026 | 44.000 | 6g | 43.968 | 0.236 | 43.732 | 42.994 | 0.132 | 42.862 | 42.128 | 0.24 | 41.888
M48x1.5 | 6H | 46.676 | 0.3 | 46.376 | 47.205 | 0.179 | 47.026 | 48.000 | 6g | 47.968 | 0.236 | 47.732 | 46.994 | 0.132 | 46.862 | 46.128 | 0.24 | 45.888
M50x1.5 | 6H | 48.676 | 0.3 | 48.376 | 49.205 | 0.179 | 49.026 | 48.000 | 6g | 49.968 | 0.236 | 49.732 | 48.994 | 0.132 | 48.862 | 48.128 | 0.24 | 47.888
M56x1.5 | 6H | 54.676 | 0.3 | 54.376 | 55.205 | 0.179 | 55.026 | 56.000 | 6g | 55.968 | 0.236 | 55.732 | 54.994 | 0.132 | 54.862 | 54.128 | 0.24 | 53.888

## 英制螺紋II(INCH-MM)
常 用 英 制 螺 牙 規 格 表
規格 | 外牙( Externalc ) | [5 empty] | 內 牙(Internalc) | [5 empty] | 規格 | 外牙( Externalc ) | [5 empty] | 內 牙(Internalc)
| 精度 | 外徑 d |  | 中徑 d2 |  | 小徑 d1 | 精度 | 小徑 D1 |  | 中徑D2 |  | 大徑D max |  | 精度 | 外徑 d |  | 中徑 d2 |  | 小徑 d1 | 精度 | 小徑 D1 |  | 中徑D2 |  | 大徑D max
|  | 上限值 | 下限值 | 上限值 | 下限值 |  |  | 下限值 | 上限值 | 下限值 | 上限值 |  |  |  | 上限值 | 下限值 | 上限值 | 下限值 |  |  | 下限值 | 上限值 | 下限值 | 上限值
6-32UNC | 2A | 0.1372 | 0.1312 | 0.1169 | 0.1141 | 0.0989 | 2B | 0.104 | 0.114 | 0.1177 | 0.1214 | 0.1380 | 6-32UNC | 2A | 3.4849 | 3.3325 | 2.9693 | 2.8981 | 2.5121 | 2B | 2.6416 | 2.8956 | 2.9896 | 3.0836 | 3.5052
8-32UNC | 2A | 0.1631 | 0.1571 | 0.1428 | 0.1399 | 0.1248 | 2B | 0.130 | 0.139 | 0.1437 | 0.1475 | 0.1640 | 8-32UNC | 2A | 4.1427 | 3.9903 | 3.6271 | 3.5535 | 3.1699 | 2B | 3.302 | 3.5306 | 3.65 | 3.7465 | 4.1656
10-24UNC | 2A | 0.1890 | 0.1818 | 0.1619 | 0.1586 | 0.1379 | 2B | 0.145 | 0.156 | 0.1629 | 0.1672 | 0.1900 | 10-24UNC | 2A | 4.8006 | 4.6177 | 4.1123 | 4.0284 | 3.5027 | 2B | 3.683 | 3.9624 | 4.1377 | 4.2469 | 4.826
10-32UNF | 2A | 0.1891 | 0.1831 | 0.1688 | 0.1658 | 0.1508 | 2B | 0.156 | 0.164 | 0.1697 | 0.1736 | 0.1900 | 10-32UNF | 2A | 4.8031 | 4.6507 | 4.2875 | 4.2113 | 3.8303 | 2B | 3.9624 | 4.1656 | 4.3104 | 4.4094 | 4.826
1/4-20UNC | 2A | 0.2489 | 0.2408 | 0.2164 | 0.2127 | 0.1876 | 2B | 0.196 | 0.207 | 0.2175 | 0.2223 | 0.2500 | 1/4-20UNC | 2A | 6.3221 | 6.1163 | 5.4966 | 5.4026 | 4.765 | 2B | 4.9784 | 5.2578 | 5.5245 | 5.6464 | 6.35
1/4-28UNF | 2A | 0.2490 | 0.2425 | 0.2258 | 0.2225 | 0.2052 | 2B | 0.211 | 0.220 | 0.2268 | 0.2311 | 0.2500 | 1/4-28UNF | 2A | 6.3246 | 6.1595 | 5.7353 | 5.6515 | 5.2121 | 2B | 5.3594 | 5.588 | 5.7607 | 5.8699 | 6.35
1/4-24UNS | 2A | 0.2489 | 0.2417 | 0.2218 | 0.2181 | 0.1978 | 2B | 0.205 | 0.215 | 0.2229 | 0.2277 | 0.2500 | 1/4-24UNS | 2A | 6.3221 | 6.1392 | 5.6337 | 5.5397 | 5.0241 | 2B | 5.207 | 5.461 | 5.6617 | 5.7836 | 6.35
1/4-28UNF | 2A | 0.2490 | 0.2425 | 0.2258 | 0.2225 | 0.2052 | 2B | 0.211 | 0.220 | 0.2268 | 0.2311 | 0.2500 | 1/4-28UNF | 2A | 6.3246 | 6.1595 | 5.7353 | 5.6515 | 5.2121 | 2B | 5.3594 | 5.588 | 5.7607 | 5.8699 | 6.35
| 3A | 0.2500 | 0.2435 | 0.2268 | 0.2243 | 0.2062 | 3B | 0.2110 | 0.2190 | 0.2268 | 0.2300 | 0.2500 |  | 3A | 6.35 | 6.1849 | 5.7607 | 5.6972 | 5.2375 | 2B | 5.3594 | 5.5626 | 5.7607 | 5.842 | 6.35
5/16-18UNC | 2A | 0.3113 | 0.3026 | 0.2752 | 0.2712 | 0.2431 | 2B | 0.252 | 0.265 | 0.2764 | 0.2817 | 0.3125 | 5/16-18UNC | 2A | 7.907 | 7.686 | 6.9901 | 6.8885 | 6.1747 | 2B | 6.4008 | 6.731 | 7.0206 | 7.1552 | 7.9375
3/8-16UNC | 2A | 0.3737 | 0.3643 | 0.3331 | 0.3287 | 0.2970 | 2B | 0.307 | 0.321 | 0.3344 | 0.3401 | 0.3750 | 3/8-16UNC | 2A | 9.492 | 9.2532 | 8.4607 | 8.349 | 7.5438 | 2B | 7.7978 | 8.1534 | 8.4938 | 8.6385 | 9.525
3/8-18UNS | 2A | 0.3737 | 0.3650 | 0.3376 | 0.3333 | 0.3055 | 2B | 0.315 | 0.328 | 0.3389 | 0.3445 | 0.3750 | 3/8-18UNS | 2A | 9.492 | 9.271 | 8.575 | 8.4658 | 7.7597 | 2B | 8.001 | 8.3312 | 8.6081 | 8.7503 | 9.525
7/16-20UNF | 2A | 0.4362 | 0.4281 | 0.4037 | 0.3995 | 0.3749 | 2B | 0.383 | 0.395 | 0.4050 | 0.4104 | 0.4375 | 7/16-20UNF | 2A | 11.0795 | 10.8737 | 10.254 | 10.1473 | 9.5225 | 2B | 9.7282 | 10.033 | 10.287 | 10.4242 | 11.1125
1/2-24UNS | 2A | 0.4988 | 0.4916 | 0.4717 | 0.4678 | 0.4477 | 2B | 0.455 | 0.465 | 0.4729 | 0.4780 | 0.5000 | 1/2-24UNS | 2A | 12.6695 | 12.4866 | 11.9812 | 11.8821 | 11.3716 | 2B | 11.557 | 11.811 | 12.0117 | 12.1412 | 12.7
1/2-20UNF | 2A | 0.4987 | 0.4906 | 0.4662 | 0.4619 | 0.4374 | 2B | 0.446 | 0.457 | 0.4675 | 0.4731 | 0.5000 | 1/2-20UNF | 2A | 12.667 | 12.4612 | 11.8415 | 11.7323 | 11.11 | 2B | 11.3284 | 11.6078 | 11.8745 | 12.0167 | 12.7
1/2-28UNEF | 2A | 0.4989 | 0.4924 | 0.4757 | 0.4720 | 0.4551 | 2B | 0.461 | 0.470 | 0.4768 | 0.4816 | 0.5000 | 1/2-28UNEF | 2A | 12.6721 | 12.507 | 12.0828 | 11.9888 | 11.5595 | 2B | 11.7094 | 11.938 | 12.1107 | 12.2326 | 12.7
1/2-24UNS | 2A | 0.4988 | 0.4916 | 0.4717 | 0.4678 | 0.4477 | 2B | 0.455 | 0.465 | 0.4729 | 0.4780 | 0.5000 | 1/2-24UNS | 2A | 12.6695 | 12.4866 | 11.9812 | 11.8821 | 11.3716 | 2B | 11.557 | 11.811 | 12.0117 | 12.1412 | 12.7
9/16-18UNF | 2A | 0.5611 | 0.5524 | 0.5250 | 0.5205 | 0.4929 | 2B | 0.502 | 0.515 | 0.5264 | 0.5323 | 0.5625 | 9/16-18UNF | 2A | 14.2519 | 14.031 | 13.335 | 13.2207 | 12.5197 | 2B | 12.7508 | 13.081 | 13.3706 | 13.5204 | 14.2875
5/8-18UNF | 2A | 0.6236 | 0.6149 | 0.5875 | 0.5828 | 0.5554 | 2B | 0.565 | 0.578 | 0.5889 | 0.5949 | 0.6250 | 5/8-18UNF | 2A | 15.8394 | 15.6185 | 14.9225 | 14.8031 | 14.1072 | 2B | 14.351 | 14.6812 | 14.9581 | 15.1105 | 15.875
5/8-20UN | 2A | 0.6237 | 0.6156 | 0.5912 | 0.5869 | 0.5624 | 2B | 0.571 | 0.582 | 0.5925 | 0.5981 | 0.6250 | 5/8-20UN | 2A | 15.842 | 15.6362 | 15.0165 | 14.9073 | 14.285 | 2B | 14.5034 | 14.7828 | 15.0495 | 15.1917 | 15.875
5/8-24UNEF | 2A | 0.6238 | 0.6166 | 0.5967 | 0.5927 | 0.5727 | 2B | 0.580 | 0.590 | 0.5979 | 0.6031 | 0.6250 | 5/8-24UNEF | 2A | 15.8445 | 15.6616 | 15.1562 | 15.0546 | 14.5466 | 2B | 14.732 | 14.986 | 15.1867 | 15.3187 | 15.875
11/16-20UN | 2A | 0.6862 | 0.6781 | 0.6537 | 0.6494 | 0.6249 | 2B | 0.633 | 0.645 | 0.6550 | 0.6606 | 0.6785 | 11/16-20UN | 2A | 17.4295 | 17.2237 | 16.604 | 16.4948 | 15.8725 | 2B | 16.0782 | 16.383 | 16.637 | 16.7792 | 17.2339
3/4-20UNEF | 2A | 0.7487 | 0.7406 | 0.7162 | 0.7118 | 0.6874 | 2B | 0.696 | 0.707 | 0.7175 | 0.7232 | 0.7500 | 3/4-20UNEF | 2A | 19.017 | 18.8112 | 18.1915 | 18.0797 | 17.46 | 2B | 17.6784 | 17.9578 | 18.2245 | 18.3693 | 19.05
13/16-20UNEF | 2A | 0.8112 | 0.8031 | 0.7787 | 0.7743 | 0.7498 | 2B | 0.758 | 0.770 | 0.7800 | 0.7857 | 0.8125 | 13/16-20UNEF | 2A | 20.6045 | 20.3987 | 19.779 | 19.6672 | 19.0449 | 2B | 19.2532 | 19.558 | 19.812 | 19.9568 | 20.6375
7/8-20UNEF | 2A | 0.8737 | 0.8656 | 0.8412 | 0.8368 | 0.8124 | 2B | 0.821 | 0.832 | 0.8425 | 0.8482 | 0.8750 | 7/8-20UNEF | 2A | 22.192 | 21.9862 | 21.3665 | 21.2547 | 20.635 | 2B | 20.8534 | 21.1328 | 21.3995 | 21.5443 | 22.225
15/16-20UNEF | 2A | 0.9361 | 0.9280 | 0.9036 | 0.8991 | 0.8748 | 2B | 0.883 | 0.895 | 0.9050 | 0.9109 | 0.9375 | 15/16-20UNEF | 2A | 23.7769 | 23.5712 | 22.9514 | 22.8371 | 22.2199 | 2B | 22.4282 | 22.733 | 22.987 | 23.1369 | 23.8125
15/16-28UN | 2A | 0.9363 | 0.9298 | 0.9131 | 0.9091 | 0.8925 | 2B | 0.899 | 0.907 | 0.9143 | 0.9195 | 0.9375 | 15/16-28UN | 2A | 23.782 | 23.6169 | 23.1927 | 23.0911 | 22.6695 | 2B | 22.8346 | 23.0378 | 23.2232 | 23.3553 | 23.8125
1"-18UNS | 2A | 0.9986 | 0.9899 | 0.9625 | 0.9578 | 0.9304 | 2B | 0.940 | 0.953 | 0.9639 | 0.9701 | 1.0000 | 1"-18UNS | 2A | 25.3644 | 25.1435 | 24.4475 | 24.3281 | 23.6322 | 2B | 23.876 | 24.2062 | 24.4831 | 24.6405 | 25.4
1"-20UNEF | 2A | 0.9986 | 0.9905 | 0.9661 | 0.9616 | 0.9373 | 2B | 0.946 | 0.957 | 0.9675 | 0.9734 | 1.0000 | 1"-20UNEF | 2A | 25.3644 | 25.1587 | 24.5389 | 24.4246 | 23.8074 | 2B | 24.0284 | 24.3078 | 24.5745 | 24.7244 | 25.4
1"-28UNS | 2A | 0.9988 | 0.9923 | 0.9756 | 0.9716 | 0.9550 | 2B | 0.961 | 0.970 | 0.9768 | 0.9820 | 1.0000 | 1"-28UNS | 2A | 25.3695 | 25.2044 | 24.7802 | 24.6786 | 24.257 | 2B | 24.4094 | 24.638 | 24.8107 | 24.9428 | 25.4
1-1/32-20UN | 2A | [5 empty] | 2B | [5 empty] | 1-1/32-20UN | 2A | 0 | 0 | 0 | 0 | 0 | 2B | 0 | 0 | 0 | 0 | 0
1-1/16-18UNEF | 2A | 1.0611 | 1.0524 | 1.0250 | 1.0203 | 0.9929 | 2B | 1.002 | 1.015 | 1.0264 | 1.0326 | 1.0625 | 1-1/16-18UNEF | 2A | 26.9519 | 26.731 | 26.035 | 25.9156 | 25.2197 | 2B | 25.4508 | 25.781 | 26.0706 | 26.228 | 26.9875
1-1/16-20UN | 2A | 1.0611 | 1.0530 | 1.0286 | 1.0241 | 0.9998 | 2B | 1.008 | 1.020 | 1.0300 | 1.0359 | 1.0625 | 1-1/16-20UN | 2A | 26.9519 | 26.7462 | 26.1264 | 26.0121 | 25.3949 | 2B | 25.6032 | 25.908 | 26.162 | 26.3119 | 26.9875
1-1/8-18UNEF | 2A | 1.1236 | 1.1149 | 1.0875 | 1.0828 | 1.0554 | 2B | 1.065 | 1.078 | 1.0889 | 1.0951 | 1.1250 | 1-1/8-18UNEF | 2A | 28.5394 | 28.3185 | 27.6225 | 27.5031 | 26.8072 | 2B | 27.051 | 27.3812 | 27.6581 | 27.8155 | 28.575
1-5/16-20UN | 2A | 1.3111 | 1.3030 | 1.2786 | 1.2739 | 1.2498 | 2B | 1.258 | 1.270 | 1.2800 | 1.2861 | 1.3125 | 1-5/16-20UN | 2A | 33.3019 | 33.0962 | 32.4764 | 32.3571 | 31.7449 | 2B | 31.9532 | 32.258 | 32.512 | 32.6669 | 33.3375
1-3/16-18UNEF | 2A | 1.1860 | 1.1773 | 1.1499 | 1.1450 | 1.1178 | 2B | 1.127 | 1.140 | 1.1514 | 1.1577 | 1.1875 | 1-3/16-18UNEF | 2A | 30.1244 | 29.9034 | 29.2075 | 29.083 | 28.3921 | 2B | 28.6258 | 28.956 | 29.2456 | 29.4056 | 30.1625
1-1/4-18UNEF | 2A | 1.2485 | 1.2398 | 1.2124 | 1.2075 | 1.1803 | 2B | 1.190 | 1.203 | 1.2139 | 1.2202 | 1.2500 | 1-1/4-18UNEF | 2A | 31.7119 | 31.4909 | 30.795 | 30.6705 | 29.9796 | 2B | 30.226 | 30.5562 | 30.8331 | 30.9931 | 31.75
1-5/16-16UN | 2A | 1.3110 | 1.3016 | 1.2704 | 1.2653 | 1.2343 | 2B | 1.245 | 1.259 | 1.2719 | 1.2785 | 1.3125 | 1-5/16-16UN | 2A | 33.2994 | 33.0606 | 32.2682 | 32.1386 | 31.3512 | 2B | 31.623 | 31.9786 | 32.3063 | 32.4739 | 33.3375
1-3/8-16UN | 2A | 1.3735 | 1.3641 | 1.3329 | 1.3278 | 1.2968 | 2B | 1.307 | 1.321 | 1.3344 | 1.3410 | 1.3750 | 1-3/8-16UN | 2A | 34.8869 | 34.6481 | 33.8557 | 33.7261 | 32.9387 | 2B | 33.1978 | 33.5534 | 33.8938 | 34.0614 | 34.925
1-3/8-18UNEF | 2A | 1.3735 | 1.3648 | 1.3374 | 1.3325 | 1.3053 | 2B | 1.315 | 1.328 | 1.3389 | 1.3452 | 1.3750 | 1-3/8-18UNEF | 2A | 34.8869 | 34.6659 | 33.97 | 33.8455 | 33.1546 | 2B | 33.401 | 33.7312 | 34.0081 | 34.1681 | 34.925
1-1/2-14UNS | 2A | 1.4983 | 1.4880 | 1.4519 | 1.4464 | 1.4107 | 2B | 1.423 | 1.438 | 1.4536 | 1.4608 | 1.500 | 1-1/2-14UNS | 2A | 38.0568 | 37.7952 | 36.8783 | 36.7386 | 35.8318 | 2B | 36.1442 | 36.5252 | 36.9214 | 37.1043 | 38.1
1-1/2-18UNEF | 2A | 1.4985 | 1.4898 | 1.4624 | 1.4574 | 1.4303 | 2B | 1.440 | 1.452 | 1.4639 | 1.4704 | 1.5000 | 1-1/2-18UNEF | 2A | 38.0619 | 37.8409 | 37.145 | 37.018 | 36.3296 | 2B | 36.576 | 36.8808 | 37.1831 | 37.3482 | 38.1
1-5/8-16UN | 2A | 1.6234 | 1.6140 | 1.5828 | 1.5776 | 1.5467 | 2B | 1.557 | 1.571 | 1.5844 | 1.5912 | 1.6250 | 1-5/8-16UN | 2A | 41.2344 | 40.9956 | 40.2031 | 40.071 | 39.2862 | 2B | 39.5478 | 39.9034 | 40.2438 | 40.4165 | 41.275
1-15/16-16UN | 2A | 1.9359 | 1.9265 | 1.8953 | 1.8899 | 1.8592 | 2B | 1.870 | 1.884 | 1.8969 | 1.9039 | 1.9375 | 1-15/16-16UN | 2A | 49.1719 | 48.9331 | 48.1406 | 48.0035 | 47.2237 | 2B | 47.498 | 47.8536 | 48.1813 | 48.3591 | 49.2125
1-15/16-20UN | 2A | 1.9360 | 1.9279 | 1.9035 | 1.8986 | 1.8747 | 2B | 1.883 | 1.895 | 1.9050 | 1.9114 | 1.9375 | 1-15/16-20UN | 2A | 49.1744 | 48.9687 | 48.3489 | 48.2244 | 47.6174 | 2B | 47.8282 | 48.133 | 48.387 | 48.5496 | 49.2125
1/2-14NPSM | 2A | 0.823 | 0.813 | 0.7769 | 0.7718 |  | 2B | 0.747 | 0.759 | 0.7784 | 0.7851 |  | 1/2-14NPSM | 2A | 20.9042 | 20.6502 | 19.7333 | 19.6037 |  | 2B | 18.9738 | 19.2786 | 19.7714 | 19.9415
1/8-27NPSM | 2A | 0.397 | 0.390 | 0.3725 | 0.3689 |  | 2B | 0.358 | 0.364 | 0.3736 | 0.3783 |  | 1/8-27NPSM | 2A | 10.0838 | 9.906 | 9.4615 | 9.3701 |  | 2B | 9.0932 | 9.2456 | 9.4894 | 9.6088
1/4-18NPSM | 2A | 0.526 | 0.517 | 0.4993 | 0.4859 |  | 2B | 0.468 | 0.481 | 0.4916 | 0.4974 |  | 1/4-18NPSM | 2A | 13.3604 | 13.1318 | 12.6822 | 12.3419 |  | 2B | 11.8872 | 12.2174 | 12.4866 | 12.634
3/8-18NPSM | 2A | 0.662 | 0.653 | 0.6256 | 0.6211 |  | 2B | 0.603 | 0.612 | 0.6270 | 0.6329 |  | 3/8-18NPSM | 2A | 16.8148 | 16.5862 | 15.8902 | 15.7759 |  | 2B | 15.3162 | 15.5448 | 15.9258 | 16.0757
3/8-18NPSM | 2A | 0.662 | 0.653 | 0.6256 | 0.6211 |  | 2B | 0.603 | 0.612 | 0.6270 | 0.6329 |  | 3/8-18NPSM | 2A | 16.8148 | 16.5862 | 15.8902 | 15.7759 |  | 2B | 15.3162 | 15.5448 | 15.9258 | 16.0757
1"-11-1/2NPSM | 2A | 1.293 | 1.281 | 1.2369 | 1.2311 |  | 2B | 1.201 | 1.211 | 1.2386 | 1.2462 |  | 1"-11-1/2NPSM | 2A | 32.8422 | 32.5374 | 31.4173 | 31.2699 |  | 2B | 30.5054 | 30.7594 | 31.4604 | 31.6535
1 1/4-11 1/2NPSM | 2A | 1.638 | 1.626 | 1.5816 | 1.5756 |  | 2B | 1.546 | 1.555 | 1.5834 | 1.5912 |  | 1 1/4-11 1/2NPSM | 2A | 41.6052 | 41.3004 | 40.1726 | 40.0202 |  | 2B | 39.2684 | 39.497 | 40.2184 | 40.4165
1 1/2-11 1/2NPSM | 2A | 1.877 | 1.865 | 1.8205 | 1.8144 |  | 2B | 1.785 | 1.794 | 1.8223 | 1.8302 |  | 1 1/2-11 1/2NPSM | 2A | 47.6758 | 47.371 | 46.2407 | 46.0858 |  | 2B | 45.339 | 45.5676 | 46.2864 | 46.4871
1/2-14BSP | 2A | 0.825 | 0.814 | 0.779 | 0.7737 |  | 2B | 0.7548 | 0.7335 | 0.7793 | 0.7848 | 0.8250 | 1/2-14BSP | 2A | 20.955 | 20.671 | 19.793 | 19.651 |  | 2B | 19.172 | 18.631 | 19.793 | 19.935 | 20.955
3/4-14BSP | 2A | 1.0410 | 1.0298 | 0.9952 | 0.9896 |  | 2B | 0.9495 | 0.9708 | 0.9952 | 1.0008 | 1.0410 | 3/4-14BSP | 2A | 26.441 | 26.157 | 25.279 | 25.137 |  | 2B | 24.117 | 24.658 | 25.279 | 25.421 | 26.441
3/8-19BSP | 2A | 0.6560 | 0.6461 | 0.6223 | 0.6174 |  | 2B | 0.6061 | 0.5886 | 0.6223 | 0.6272 | 0.6560 | 3/8-19BSP | 2A | 16.662 | 16.412 | 15.806 | 15.681 |  | 2B | 15.395 | 14.950 | 15.806 | 15.931 | 16.662
1"-11BSP | 2A | 1.3090 | 1.2948 | 1.2508 | 1.2437 |  | 2B | 1.1926 | 1.2178 | 1.2508 | 1.2579 | 1.3090 | 1"-11BSP | 2A | 33.249 | 32.889 | 31.770 | 31.590 |  | 2B | 30.291 | 30.931 | 31.770 | 31.950 | 33.249
13/16-27UNS | 2A | 0.8113 | 0.8046 | 0.78724 | 0.78334 |  | 2B | 0.7724 | 0.7811 | 0.78844 | 0.79354 | 0.8125 | 13/16-27UNS | 2A | 20.607 | 20.4368 | 19.9959 | 19.8968 |  | 2B | 19.619 | 19.8399 | 20.0264 | 20.1559 | 20.6375
15/16-27UNS | 2A | 0.9363 | 0.9296 | 0.91224 | 0.90714 |  | 2B | 0.8974 | 0.9061 | 0.9134 | 0.91864 | 0.9375 | 15/16-27UNS | 2A | 23.782 | 23.6118 | 23.1709 | 23.0414 |  | 2B | 22.794 | 23.0149 | 23.2004 | 23.3335 | 23.8125
1-1/4-11BSP | 2A | 1.6500 | 1.6358 | 1.5918 | 1.5847 |  | 2B | 1.5335 | 1.5887 | 1.5918 | 1.5989 | 1.6500 | 1-1/4-11BSP | 2A | 41.910 | 41.550 | 40.431 | 40.251 |  | 2B | 38.952 | 39.592 | 40.431 | 40.611 | 41.910
1-1/2-11BSP | 2A | 1.8820 | 1.8678 | 1.8238 | 1.8167 |  | 2B | 1.7656 | 1.7907 | 1.8238 | 1.8309 | 1.8820 | 1-1/2-11BSP | 2A | 47.803 | 47.443 | 46.324 | 46.144 |  | 2B | 44.845 | 45.485 | 46.324 | 46.504 | 47.803
2"-11BSP | 2A | 2.3470 | 2.3328 | 2.2889 | 2.2817 |  | 2B | 2.2306 | 2.2557 | 2.2889 | 2.2959 | 2.3470 | 2"-11BSP | 2A | 59.614 | 59.254 | 58.135 | 57.955 |  | 2B | 56.656 | 57.296 | 58.135 | 58.315 | 59.614
1-15/32-18UNEF | 2A | 1.46725 | 1.45855 | 1.43117 | 1.42617 |  | 2B | 1.40861 | 1.4213 | 1.43267 | 1.43917 | 1.46875 | 1-15/32-18UNEF | 2A | 37.2681 | 37.0472 | 36.3517 | 36.2247 |  | 2B | 35.7787 | 36.101 | 36.3898 | 36.5549 | 37.3062
3/16-24UNC | 2A | .1865 | .1793 | .154 | .1561 |  | 2B | .1425 | .1535 | .1604 | .1647 | .1875 | 3/16-24UNC | 2A | 4.7371 | 4.5542 | 3.9116 | 3.9649 |  | 2B | 3.6195 | 3.8989 | 4.0742 | 4.1834 | 4.7625
0.5834-24UNF | 2A | [5 empty] | 2B | 0.5472 | 0.5535 | 0.5763 | 0.5779 | 0.6043 | 0.5834-24UNF | 2A | [5 empty] | 2B | 13.9 | 14.06 | 14.64 | 14.68 | 15.35
1-7/32-18UNEF | 2A | 1.21725 | 1.20855 | 1.18117 | 1.17627 |  | 2B | 1.15861 | 1.17131 | 1.18267 | 1.18897 | 1.21875 | 1-7/32-18UNEF | 2A | 30.9182 | 30.6972 | 30.0017 | 29.8773 |  | 2B | 29.4287 | 29.7513 | 30.0398 | 30.1998 | 30.9563