## 文档1
产品结构表
0阶 | 1阶 | 2阶 | 3阶 | 4阶 | 5阶 | 6阶 | 来源码 | 工序说明 | 编码 | 料件名称+规格+材质 | 分子 | 分母 | 单位 | 当前版本
[7 empty] | M | 单件 | 9.01.642077092 | 顶塞螺母半成品 |  |  | PCS | bar: 产品结构表 0阶
[7 empty] | M | 机加 | 6.01.642077092 | 顶塞螺母 | 0.095 |  | PCS | bar: 产品结构表 1阶
[7 empty] | M | 机加 | 1.316.000 | 铜粉+材质 | -0.06 |  | KG | bar: 产品结构表 2阶
[7 empty] | M | 红冲 | 6.01.642077092-0 | 毛坯 | 0.155 |  | KG | bar: 产品结构表 2阶
[7 empty] | M | 红冲 | 1.317.002 | 铜皮CW602N | -0.0012 |  | KG | bar: 产品结构表 3阶
[7 empty] | M | 下料 | 6.01.642077092-8 | 料块 | 0.155 |  | KG | bar: 产品结构表 3阶
[7 empty] | M | 下料 | 待定 | 铜头 | 不知 |  | KG |  | 铜头重量出来应为负数 | bar: 产品结构表 4阶
[7 empty] | M | 下料 | 1.316.000 | 铜粉CW602N | -0.0096 |  | KG | bar: 产品结构表 4阶
[7 empty] | P | 采购 | 1.310.380 | 铜棒ф38 |  |  | KG | bar: 产品结构表 4阶
项目负责人: 审核人: 批准人:
日期: 日期: 日期:
|  | ○ | 表示下一阶的主件
|  | ◎ | 表示上一阶的组件
铜头、铜粉、铜皮皆为加工过程中的附产品，其组成用量要用负数表示

## BOM 结构表
产品结构表
0阶 | 1阶 | 2阶 | 3阶 | 4阶 | 5阶 | 6阶 | 来源码 | 工序说明 | 编码 | 料件名称+规格+材质 | 分子 | 分母 | 单位 | 当前版本
[7 empty] | M | 单件 | 9.01.642077242 | 延长探针半成品 |  |  | PCS | bar: 产品结构表 0阶
[7 empty] | M | 机加 | 6.01.642077242 | 延长探针 | 0.0021 |  | PCS | bar: 产品结构表 1阶
[7 empty] | M | 机加 | 1.316.000 | 铜粉+材质(1只) | -0.00365 |  | KG | bar: 产品结构表 2阶
[7 empty] | M | 红冲 | 6.01.642077242-0 | 毛坯 | 0.0115 |  | KG | bar: 产品结构表 2阶
[7 empty] | M | 红冲 | 1.317.002 | 铜皮CW602N |  |  | KG | bar: 产品结构表 3阶
[7 empty] | M | 下料 | 6.01.642077242-8 | 料块(1料块为两个产品) | 0.0115 |  | KG | bar: 产品结构表 3阶
[7 empty] | M | 下料 | 待定 | 铜头 | 不知 |  | KG |  | 铜头重量出来应为负数 | bar: 产品结构表 4阶
[7 empty] | M | 下料 | 1.316.000 | 铜粉CW602N | -0.00032 |  | KG | bar: 产品结构表 4阶
[7 empty] | P | 采购 | 1.310.070 | 铜棒ф7 |  |  | KG | bar: 产品结构表 4阶
0阶 | 1阶 | 2阶 | 3阶 | 4阶 | 5阶 | 6阶 | 来源码 | 工序说明 | 编码 | 料件名称+规格+材质 | 分子 | 分母 | 单位 | 当前版本
[7 empty] | M | 单件 | 9.01.642077102 | 顶塞螺栓半成品 |  |  | PCS | bar: 0阶
[7 empty] | M | 机加 | 6.01.642077102 | 顶塞螺栓 | 0.0429 |  | PCS | bar: 1阶
[7 empty] | M | 机加 | 1.316.000 | 铜粉+材质 | -0.0436 |  | KG | bar: 2阶
[7 empty] | M | 红冲 | 6.01.642077102-0 | 毛坯 | 0.086 |  | KG | bar: 2阶
[7 empty] | M | 红冲 | 1.317.002 | 铜皮CW602N | -0.008 |  | KG | bar: 3阶
[7 empty] | M | 下料 | 6.01.642077102-8 | 料块 | 0.155 |  | KG | bar: 3阶
[7 empty] | M | 下料 | 待定 | 铜头 | 不知 |  | KG |  | 铜头重量出来应为负数 | bar: 4阶
[7 empty] | M | 下料 | 1.316.000 | 铜粉CW602N | -0.00294 |  | KG | bar: 4阶
[7 empty] | P | 采购 | 1.310.210 | 铜棒ф21 |  |  | KG | bar: 4阶
项目负责人: 审核人: 批准人:
日期: 日期: 日期:
|  |  |  | ○ | 表示下一阶的主件
|  |  |  | ◎ | 表示上一阶的组件
铜头、铜粉、铜皮皆为加工过程中的附产品，其组成用量要用负数表示
组装BOM资料(abmi600)
[9 empty] | 主件资料: 20.93.30634 |  |  |  | 生产单位:
[9 empty] | 品名: Danfoss限流量阀 |  |  |  | 目前版本:0
[9 empty] | 规格:3/4" |  |  |  | 来源码:M
[9 empty] | 元件料号 | 品名 | 规格 | 来源 | 取替代特性 | 组成用量 | 主件底数 | 单位 | 损耗率% | 工单开立展开选项
[9 empty] | 30.93.30034 | Danfoss限流量阀本体 | 3/4" | M | 0 | 1 | 1 | PCS | 0% | 2
[9 empty] | 53.00.313 | O形圈 | ￠20.35×￠1.78 | P | 0 | 1 | 1 | PCS | 0% | 1
[9 empty] | 53.00.314 | O形圈 | ￠14×￠1.78 | P | 0 | 1 | 1 | PCS | 0% | 1
[9 empty] | 53.00.315 | O形圈 | ￠8.73×￠1.78 | P | 0 | 1 | 1 | PCS | 0% | 1
[9 empty] | 50.00.244 | 阀杆 | 5/8"×3/8" | P | 0 | 1 | 1 | PCS | 0% | 1
[9 empty] | 9.34.013G4887 | 接管 | R1/2" | M | 0 | 1 | 1 | PCS | 0% | 2
[9 empty] | 50.31.085 | 压帽 | 5/8"×3/8" | P | 0 | 1 | 1 | PCS | 0% | 2
[9 empty] | 50.08.024 | 盖帽 | 5/8"×3/8" | S | 0 | 1 | 1 | PCS | 0% | 2
[9 empty] | 70.0151008E34 | 包装袋 | 14.5×9.5 | P | 0 | 1 | 1 | PCS | 0% | 1
[9 empty] | 79.2093306340 | 内盒标签 |  | P | 0 | 2 | 10 | PCS | 0% | 1
[9 empty] | 79.2093306341 | 外箱标签 |  | P | 0 | 2 | 80 | PCS | 0% | 1
[9 empty] | 71.3191309034 | 内盒 | 18.9×12.5×8.6 | P | 0 | 1 | 10 | PCS | 0% | 1
[9 empty] | 75.3392819034 | 外箱 | 39×27.5×19.1 | P | 0 | 1 | 80 | PCS | 0% | 1
[9 empty] | 76.112084 | 免蒸熏复合板托盘 | 120×80 | P | 0 | 1 | 2560 | PCS | 0% | 1
[9 empty] | 73.39006017 | 托盘纸护角 | 90×6 | P | 0 | 4 | 2560 | PCS | 0% | 1
制表: 审核: 基本资料审核: 录入: 录入审核: 批准:

## 料件基本资料
料件基本资料（aimi100）
旧料件编号 | 新料件编号 | 新料大类 | 新料中类 | 新料小类 | 品名 | 规格 | 分群码 | 其他分群码 一 | 其他分群码 二 | 其他分群码 三 | 来源码 | 版本 | 材质 | ABC码 | 补货策略码 | 是/否检验 | 是/否保税 | 单位重量 | 库存单位 | 参考单位 | 材料类型 | 会计科目 | 成本分群
50.01.125 |  |  |  |  | 镀铬阀球 | Sφ20×φ12×4 |  |  |  |  | S | 0 | CZ132（成分且As≥0.03+Fe，抗脱锌要求） | A | 2 | Y | N | 0.016 | PCS | KG
50.01.066 |  |  |  |  | 镀铬阀球 | Sφ24×φ15×4 |  |  |  |  | S | 0 | CZ132（成分且As≥0.03+Fe，抗脱锌要求） | A | 2 | Y | N | 0.0225 | PCS | KG
50.01.177 |  |  |  |  | 镀铬阀球 | Sφ25×φ15×4 |  |  |  |  | S | 0 | CZ132（成分且As≥0.03+Fe，抗脱锌要求） | A | 2 | Y | N | 0.035 | PCS | KG
50.01.068 |  |  |  |  | 镀铬阀球 | Sφ31.5×φ20×6 |  |  |  |  | S | 0 | CZ132（成分且As≥0.03+Fe，抗脱锌要求） | A | 2 | Y | N | 0.0545 | PCS | KG
△ | * | △ | △ | △ | △ | △ | △ | * | * | * | △ | △ | △ | △ | △ | △ | △ | △ | △ | △ | * | * | *
注：ABC码：铜制的产品为A：A（A），其他的产品为B：B（B），非生产用的为C：C（C）；消耗料件：铜粉，铜皮等附属品为消耗料件。 当前版本经批准后录入时为"0"版.补货策略码均为2。分群码待定。
说明:1.打"△"项为必录项;打"*"项为暂空项;无内容可填"--"
制表: 审核: 批准:
料件基本资料（aimi100）
旧料件编号 | 新料件编号 | 新料大类 | 新料中类 | 新料小类 | 品名 | 规格 | 分群码 | 其他分群码 一 | 其他分群码 二 | 其他分群码 三 | 来源码 | 版本 | 材质 | ABC码 | 补货策略码 | 是/否检验 | 是/否保税 | 单位重量 | 库存单位 | 参考单位 | 材料类型 | 会计科目 | 成本分群
50.01.125 |  |  |  |  | 镀铬阀球 | Sφ20×φ12×4 |  |  |  |  | S | 0 | CW617N | A | 2 | Y | N | 0.016 | PCS | KG
50.01.066 |  |  |  |  | 镀铬阀球 | Sφ24×φ15×4 |  |  |  |  | S | 0 | CW618N | A | 2 | Y | N | 0.0225 | PCS | KG
50.01.177 |  |  |  |  | 镀铬阀球 | Sφ25×φ15×4 |  |  |  |  | S | 0 | CW619N | A | 2 | Y | N | 0.035 | PCS | KG
50.01.068 |  |  |  |  | 镀铬阀球 | Sφ31.5×φ20×6 |  |  |  |  | S | 0 | CW620N | A | 2 | Y | N | 0.0545 | PCS | KG
制表: 审核: 基本资料审核: 录入: 录入审核: 批准:
Note on A2: 雨林木风: 原料件编号
Note on A22: 雨林木风: 原料件编号
Note on C2: 依据编码原则，就产品特性对应相应的类别。
Note on C22: 依据编码原则，就产品特性对应相应的类别。
Note on D2: 依据编码原则，就产品特性对应相应的类别。
Note on D22: 依据编码原则，就产品特性对应相应的类别。
Note on E2: 依据编码原则，就产品特性对应相应的类别。
Note on E22: 依据编码原则，就产品特性对应相应的类别。
Note on F2: 雨林木风: 产品名称：依据命名原则，但因此表单已包容规格，故此处可以省略规格不写。实际在出图时，图纸上的命名请全部按编码原则执行。
Note on F22: 雨林木风: 产品名称：依据命名原则，但因此表单已包容规格，故此处可以省略规格不写。实际在出图时，图纸上的命名请全部按编码原则执行。
Note on G2: 雨林木风: 产品规格：依据命名原则的规格。
Note on G22: 雨林木风: 产品规格：依据命名原则的规格。
Note on H2: xiat.: 其他栏位尽量考虑使用分群码的方法来管理，避免过多的输入
Note on H22: xiat.: 其他栏位尽量考虑使用分群码的方法来管理，避免过多的输入
Note on L2: 雨林木风: S：委外 M：自制 P：外购
Note on L22: 雨林木风: S：委外 M：自制 P：外购
Note on M2: 雨林木风: 新增均为0
Note on M22: 雨林木风: 新增均为0
Note on N2: 依据编码原则附表8中的材料标准牌号；因是各片区整合后的牌号，牌号有所变动，请核对其中的材质成分；若有新的不同材质成分的牌号，请提供，经核对无误后再新增进附表8。
Note on N22: 依据编码原则附表8中的材料标准牌号；因是各片区整合后的牌号，牌号有所变动，请核对其中的材质成分；若有新的不同材质成分的牌号，请提供，经核对无误后再新增进附表8。
Note on R2: 雨林木风: 加工贸易铜件为保税件
Note on R22: 雨林木风: 加工贸易铜件为保税件
Note on S2: 雨林木风: 暂定保留4位小数
Note on S22: 雨林木风: 暂定保留4位小数
Note on T2: 雨林木风: KG：千克 PCS：件/只/个…… M：米 SET：套/对
Note on T22: 雨林木风: KG：千克 PCS：件/只/个…… M：米 SET：套/对
Note on U2: 雨林木风: KG：千克 PCS：件/只/个…… M：米 SET：套/对
Note on U22: 雨林木风: KG：千克 PCS：件/只/个…… M：米 SET：套/对
Note on V2: xiat.: 材料类型用作检验归类，可能会使用到
Note on V22: xiat.: 材料类型用作检验归类，可能会使用到

## 铸造原料用量计算
锌压铸原料用量计算：
锌原料用量 | 过程损耗率 | 毛坯重量 | 备注
0 | 5% | 0
铜重铸原料用量计算：
铜原料用量 | 过程损耗率 | 毛坯重量 | 备注
0 | 3.5% | 0
注：绿色为输入项，兰色为输出项，黄色为议定损耗率，未经审核，不得任意调整。

## 锻造原料用量计算
Klikkon material calculation table
rod length |  |  | 4000 | 铜头平均长度 |  | 140 |  | density | 0.0085 | 克/mm3
Round bar | 直径φmm | g/mm | Calculate the length mm | weight g | Average length of copper headmm | Cutter widthmm | Number of materia | powder / piecesg | 铜头/件g | 铜棒用量g | 4000退料率% | 3500退料率% | 3800退料率% | 4200退料率% | 4500退料率% | 3500与4000之差 | 3800与4000之差
| 50 | 16.5125 | 122.3312 | 2020 | 140 | 1.2 | 31 | 19.8151 | 74.5728 | 2114.3879 | 4.464% | 6.242% | 5.913% | 5.604% | 5.372% | 1.778% | 1.449%
外径尺寸
Hollow round bar | 直径φmm | g/mm | Calculate the lengthmm | 料件重量g | 铜头平均长度mm | 铣刀宽度mm | 下料件数/根 | 铜粉/件g | 铜头/件g | 铜棒用量g | 4000退料率%
18 | 20 | 0.50198 | 92.8321 | 46.6 | 140 | 1 | 41 | 0.50198 | 1.7141 | 48.8161 | 4.54%
Bore size | 外径尺寸
Hexagonal brass rods | 直径φmm | g/mm | Calculate the lengthmm | 料件重量g | 铜头平均长度mm | 铣刀宽度mm | 下料件数/根 | 铜粉/件g | 铜头/件g | 铜棒用量g | 4000退料率%
| 19 | 2.6291 | 8368.0326 | 22000 | 140 | 0.8 | 0 | 2.1032 | #DIV/0! | #DIV/0! | #DIV/0!
对边尺寸
Hollow hexagonal brass rods | 直径φmm | g/mm | Calculate the lengthmm | 料件重量g | 铜头平均长度mm | 铣刀宽度mm | 下料件数/根 | 铜粉/件g | 铜头/件g | 铜棒用量g | 4000退料率% | 3500退料率% | 3800退料率% | 4200退料率% | 4500退料率% | 3500与4000之差 | 3800与4000之差
19 | 7 | -2.045 | -29.3396 | 60 | 140 | 0.8 | -132 | -1.636 | 2.169 | 60.5329 | 0.8804%
内孔尺寸 | 对边尺寸
注：绿色为输入项，兰色为输出项
规格 | 1/4~3/8 | 1/2 | 3/4 | 1 | 1 1/4 | 1 1/2 | 2 | 2 1/2 | 3 | 4
飞边重量 | 7 | 10 | 12 | 15 | 18 | 22 | 30 | 30 | 30 | 30
料块重量:若是不切边的毛坯，料块重量等于毛坯重量；反之，则是毛坯重量加上飞边重量等于料块重量。
铜带、铜板原料用量计算：
铜带、铜板原料用量 | 过程废料率 | 过程废料产生量 | 料件重量 | 备注
70 | 40% | 20 | 50
钢带、钢板原料用量计算：
钢带、钢板原料用量 | 过程废料率 | 过程废料产生量 | 料件重量 | 备注
75 | 50% | 25 | 50
注：绿色为输入项，兰色为输出项，黄色为议定损耗率，未经审核，不得任意调整。